## spz
T R O Š K O V N I K
Nabava prometno svjetlosne promjenjive signalizacije na pješačkim prijelazima kod križanja DC8 – Zvonimirova ulica i DC8 – Starčevićeva ulica NAPAJANJE SA CESTOVNE RASVJETE
R. Br. | Opis |  | Jedinica mjere | Količina | Jedinična cijena | Ukupna cijena
1.1. | Ormarić za opremu |  | kom | 2 |  | 0
U jediničnu cijenu uključena je dobava dostava i montaža novog ormarića. Komplet sa svim potrebnim spojnim materijalom i priborom
| Glavni tehnički podaci: | Vanjski ormarić sa dvostrukim aluminijskim kućištem za montažu na stup ili zid. Vanjsko kućište ima ventilacijsku žaluzinu i sigurnosnu bravu. Ormar se montira na betonski stup sa orginalnim nosačem - prirubnicom. Unutarnje kućište; Tijelo: 1,5 mm aluminij, presavijeno i zavareno od jednog komada sa zaštitnim kanalom oko otvora vrata. Vijcima pričvršćena ploča s brtvom postavljena na vrhu (Š x D = 97,5 x 65,5 mm) i dno (Š x D = 182 x 52 mm). Vrata: 1,5 mm nehrđajući čelik, montirana, sa zapjenjenom brtvom i pričvrščena na šarke, kut otvaranja 180°, cam lock sa sigurnosnom bravom. Montažna ploča: 2 mm aluminij Vanjsko kućište: Kućište s poklopcem koji se može skinuti i sigurnosnom bravom. Ventilacijski otvori u gornjem lijevom, desnom i gornjem dijelu otraga; redovi ventilacijskih rupa na lijevoj i desnoj strani. Vijčana ploča sa uvodnicama na dnu. Dvije C-šine pričvršćene sa stražnje strane za montiranje za stup. Poklopac kućišta sa udubljenom ručkom. Materijal; Unutarnje kućište, vanjsko kućište i montažna ploča: Aluminij AlMg3 Površinski: Unutarnje kućište i vanjsko kućište: premazan prahom u boji RAL 7035 Montažna ploča: pocinčana, pasivirana Dimenzije: Unutarnje kućište: Š x V x D: 460 x 565 x 220 mm Vanjsko kućište: Š x V x D: 530 x 700 x 265 mm Kategorija zaštite: IP 55 prema EN 60 529 tip kako Rittal CS 9791.035 ili jednako vrijedan
1.2. | Napajanje za LED markere - DC UPS uređaj |  | kom | 2 |  | 0
U jediničnu cijenu uređaja uključena je isporuka i ugradnja napajanja. Komplet sa potrebnim spojnim materijalom i priborom.
| Glavni tehnički podaci: | DC UPS napajanje - ulazni napon jednofazno 115-277 Vac, 500W - izlazni napon 12 Vdc, 35 A - izlazni napon sa baterije 12 Vdc, 35A - dijagnostika stanja baterija - battery life test (briga o bateriji) - tri razine punjenja boost, float i recovery - zaštita od kratkog spoja i obrnutog polariteta - relejni signal za praznu ili neispravnui bateriju - izlazni signal za prisustvo mreže ili rad na bateriji - IP 20 stupanj zaštite - montaža na DIN šinu - temperaturni opseg rada -25 do + 70°C - pasivno hlađenje - mogučnost rada u paralelnom radu s još jednim napajanjem zbog mogučeg povečanja izlazne snage korištenjem iste baterije - START UREĐAJA SA BATERIJA tip kako Adelsystem dc -ups CBI1235A ili jednakovrijedan
1.3. | Baterija za LED markere |  | kom | 2 |  | 0
U jediničnu cijenu uključena je isporuka i ugradnja baterije. Komplet sa potrebnim spojnim materijalom i priborom.
| Glavni tehnički podaci: | Akumulatorska baterija - napon baterije je 12 Vdc - nominalni kapacitet baterijena naponu od 1,80 Vpc pri 25°C je 56.4 Ah - nominalni kapacitet baterije na naponu od 1,75 Vpc pri 25°C je 60.8 Ah - snaga baterije je minimalno 1840 W po bloku na naponu 1.60 Vpc pri 25°C - minimalna težina baterije je 20,8 kg - okvirne dimenzije su dxšxv 220x172x235 mm - priključak baterije preko vijka M6 - baterija mora biti montirana i pričvrščena na metalnom stalku - životni vijek baterije 10-12 godina po eurobat 2015 klasifikaciji tip kao Exide Sprinter XP12V1800 ili jednakovrijedna
1.4. | Monitor baterije sa bluetooth funkcijom |  | kom | 2 |  | 0
U jediničnu cijenu uključena je isporuka i ugradnja monitora baterije. Komplet sa potrebnim spojnim materijalom i priborom.
| Glavni tehnički podaci: | Monitor baterije; - ulazni napon 6.5-70VDC - mjerenje kapaciteta baterije 1-9999 Ah -mjerenje temperature -20°C … +50°C Točnost uređaja u mjerenju; - ±0,01A, ±0,01V, ±0,01Ah, temperatura (0-50°C) ± 1°C uređaj sa integriranom bluetooth funkcijom i uključenim temperaturnim senzorom za mjerenje temperature pored baterije, shunt otpornik 500A/50mV. Prikaz informacije o preostalom vremenu pri trenutnoj snazi pražnjenja, VE. izravni komunikacijski priključak, pohranjivanje događaja koji se mogu koristiti za procjenu korištenja i zdravlja baterije, visoka rezolucija mjerenja struje 10mA, niska potrošnja struje 2,9 Ah mjesešno (4mA) @12V tip kako victron energy BMV-712 smart ili jednako vrijedan
1.5. | Kontroler LED markera - bljeskalica |  | kom | 2 |  | 0
U jediničnu cijenu uključena je isporuka i ugradnja kontrolera. Komplet sa potrebnim spojnim materijalom i priborom.
| Glavni tehnički podaci: | Kontroler bljeskalica; - ulazni napon 12VDC / 24VDC - interna potrošnja 15 mA - izlazni napon 12VDC / 24VDC - 6 izlaznih kanala - maksimalna izlazna struja 10 A - radna temperatura -25°C do +85°C - modovi rada ; uvijek uključeno, bljeskanje, sekvencijalno - dimenzije 210 x 185 x 85 mm - težina 0,550 kg tip kako Sernis PC500 ili jednako vrijedan
1.6. | LED markeri - bljeskalice |  | kom | 15 |  | 0
U jediničnu cijenu uključena je isporuka i ugradnja LED markera - bljeskalica. Komplet sa potrebnim spojnim materijalom i priborom.
| Glavni tehnički podaci: | Led marker - bljeskalica - napon napajanja 12VDC - potrošnja struje 120mA - radna temperatura -25°C do +85°C - 4 led diode boja svjetla hladnaj bijela (white) - kut gledanja 16 ° - dimenzije ø 144 x 95 mm - težina 2,2 kg - donji dio kučišta aluminij - gornji dio legura čelika otporna na koroziju - mehanička otpornost do 160 tona - stupanj zaštite IP 68 i IK 10 tip kao Sernis SR 50 ili jednakovrijedan
1.6. | Osigurači, oprema za zaštitu u ormaru i napojni kablovi |  | kompl. | 2 |  | 0
| Glavni tehnički podaci: | Od svjetiljke cestovne rasvjete do razvodnog ormarića koji je na istom stupu kao i svjetiljka potrebno je dovesti napojni kabel PP00 3x2,5mm. Kabel se preko rednih stezaljki spaja na dovodni dvopolni C16A osigurač, iza dovodnog osugurača nalaze se kadodni odvodnici prenapona na fazi i nuli te dva napojna osigurača C10A za opremu u ormaru. preko jednog C10A osigurača napaja se DC UPS koji napaja kontroler LED markera i ujedno puni bateriju. Na bateriju se priključuje bluetooth monitor te se preko mobitela mogu očitati vrijednosti baterije. Svi vodiči unutar ormar razvedeni su i položeni u plastičnoj perforiranoj kanalici za kablove. Razvodni ormarić je uzemljen preko stupa rasvjete bakrenim užem 25 mm2. kablovi koji idu prema Led markerima i bakreno uže zaštićeni su metalnom poklopnicom. Svi PF vodiči u ormaru moraju imati izolirane tuljke na krajevima.
1.7. | Građevinski radovi |  | kompl. | 2 |  | 0
Strojno štemanje - bušenje asfalta oko LED markera. Podrazumijeva strojni iskop rupe za ugradnju novog LED markera, proširenje okana i drugih objekata. Iskop materijala uz svu potrebnu zaštitu stabilnosti rova, odlaganje iskopanog materijala, razastiranje, te čišćenje terena u zoni rova. Obračun po komadu.
1.8. | Montaža opreme u asfalt |  | kg | 37.5 |  | 0
Zalijevanje kanala brtvenom dvokomponentnom masom na bazi bitumena za učvršćivanje kabela u kanalu, te učvrščivanje svjetlećih LED markera u asfaltu. Obračun po kg potrošene mase i cjelokupni rad.
1.7. | Ispitivanje i dokumentacija |  | kompl. | 2 |  | 0
Funkcionalno ispitivanje rada i izrada potrebnih atesta ( ispitivanje uzemljenja, ispitivanje električne instalacije), dokumentacija izvedenog stanja.
|  |  | UKUPNO (bez PDV-a): | EUR | 0
|  |  | IZNOS PDV-a: | EUR | 0
|  |  | UKUPNO (s PDV-om): | EUR | 0